## Sheet1
Table XX. Geochemical Data
Map No. | Specimen | UTM E* | UTM N* | Unit | SIO2_N | TIO2_N | AL2O3_N | FE2O3_N | FEO_N | MNO_N | MGO_N | CAO_N | NA2O_N | K2O_N | P2O5_N | FEOT_N | LOI_N | Rb | Sr | Y | Zr | V | Ni | Cr | Nb | Ga | Cu | Zn | Co | Ba | La | Ce | U | Th | Sc | Pb
A | VN-13 | 475600 | 4885402 | Ti | 50.6617 | 1.1758 | 17.2722 | 3.7861 | 5.4314 | 0.16648 | 5.036 | 10.6963 | 3.2047 | 0.61389 | 0.18729 | 10.4911 | 3.8918 | 10.8 | 494 | 15.3 | 59 | 256 | 10 | 85 | 4.6 | 18 | 52 | 61 | 32 | 141 | 9 | 19 | <0.5 | 1.2 | 28 | 4
B | VN-48 | 470075 | 4885148 | Ti | 57.4384 | 1.7424 | 14.9643 | 3.1978 | 5.0633 | 0.17424 | 3.3721 | 7.6666 | 3.6181 | 1.1787 | 0.28699 | 9.5687 | 2.4345 | 32.9 | 226 | 177.8 | 234 | 164 | 32 | 82 | 16.6 | 18.7 | 57 | 81 | 28 | 347 | 25 | 50 | 1.1 | 2.3 | 27 | 6
C | VN-149 | 469945 | 4873681 | Ti | 56.8531 | 2.1851 | 11.8648 | 3.5136 | 9.4347 | 0.22464 | 2.0523 | 5.5955 | 3.2981 | 2.1545 | 0.78622 | 15.2366 | 2.0634 | 68.8 | 194 | 66.4 | 398 | 124 | 7 | 25 | 23 | 25.1 | 34 | 161 | 31 | 481 | 39 | 83 | 2.3 | 6 | 28 | 10
D | EW-592 | 479680 | 4878456 | Ti | 50.5574 | 1.5539 | 15.89 | 2.3854 | 7.3886 | 0.18046 | 5.4838 | 10.5867 | 2.5163 | 0.26066 | 0.21053 | 11.7469 | 0.252 | 12.3 | 543 | 24.8 | 179 | 251 | 39 | 104 | 13.8 | 21 | 128 | 72 | 30 | 269 | 17 | 39 | <0.5 | 3.4 | 27 | 5
* UTM NAD27 Zone 10
_N. Values for major elements recalculated to a 100% without volatiles and with all iron as Fe++. Loss On Ignition is recalculated to account for O2 lost to Fe2O3 calculated in raw data.