## Umatilla surface chem_IPM
INDEX | SPECIMEN | UNIT | LON27 | LAT27 | ELEVATION_ | SIO2 | TIO2 | AL2O3 | FE2O3 | FEO | MNO | MGO | CAO | NA2O | K2O | P2O5 | LOI | LOI_ | TOTAL | FE2O3T | FEOT | SIO2N | TIO2N | AL2O3N | FE2O3N | FEON | MNON | MGON | CAON | NA2ON | K2ON | P2O5N | FEOTN | TOTAL_2 | A | AH | AI | RB | SR | Y | ZR | V | NI | CR | NB | GA | CU | ZN | CO | BA | LA | CE | U | TH | SC | PB | UMATILLA_P
1 | UM-194 | Tfsh | -118.8083 | 45.6634 | 1088 | 50.26 | 2.88 | 12.89 | 3.393 | 10.93 | 0.23 | 4.36 | 8.11 | 2.66 | 1.37 | 0.55 | 1.74 | -0.18302 | 99.373 | 15.54 | 17.2703 | 50.1682 | 2.8747 | 12.8665 | 3.3868 | 10.91 | 0.22958 | 4.352 | 8.0952 | 2.6551 | 1.3675 | 0.549 | 17.2703 | 97.4546 |  |  |  | 31.8 | 331 | 40.2 | 188 | 357 | 17 | 41 | 14.3 | 22.1 | 46 | 131 | 37 | 506 | 26 | 48 | 1.8 | 5.4 | 32 | 7 | 1088.148
2 | UM-195 | Tgr | -118.8077 | 45.6633 | 1071 | 52.86 | 1.7 | 13.54 | 4.9017 | 6.81 | 0.22 | 4.4 | 8.15 | 2.69 | 1.22 | 0.32 | 2.78 | 1.2369 | 99.5917 | 12.47 | 13.8585 | 53.522 | 1.7213 | 13.7096 | 4.9631 | 6.8953 | 0.22276 | 4.4551 | 8.2521 | 2.7237 | 1.2353 | 0.32401 | 13.8585 | 98.0242 |  |  |  | 32.4 | 325 | 33.6 | 172 | 272 | 10 | 36 | 12.3 | 20.6 | 35 | 112 | 33 | 549 | 23 | 45 | 2 | 5.2 | 32 | 7 | 1070.643
3 | UM-266 | Tem | -120.0453 | 45.7136 | -9999 | 48.07 | 3.27 | 12.32 | 4.1075 | 10.53 | 0.31 | 3.99 | 9.51 | 2.38 | 1.07 | 0.52 | 3.42 | 1.4636 | 99.4975 | 15.81 | 17.5704 | 48.784 | 3.3186 | 12.503 | 4.1685 | 10.6864 | 0.3146 | 4.0493 | 9.6513 | 2.4154 | 1.0859 | 0.52772 | 17.5704 | 97.5046 |  |  |  | 28 | 274 | 47.7 | 250 | 333 | 16 | 23 | 23.3 | 24.1 | 44 | 137 | 41 | 754 | 38 | 73 | 1.8 | 5.2 | 28 | 8 | -9999
4 | UM-4 | Tp | -119.9738 | 45.6701 | 525 | 50.57 | 1.58 | 14.48 | 3.1004 | 7.63 | 0.18 | 6.58 | 10.5 | 2.27 | 0.64 | 0.23 | 1.74 | 0.30702 | 99.5004 | 11.58 | 12.8694 | 50.7257 | 1.5849 | 14.5246 | 3.11 | 7.6535 | 0.18055 | 6.6003 | 10.5323 | 2.277 | 0.64197 | 0.23071 | 12.8694 | 98.0615 |  |  |  | 13.2 | 254 | 28.1 | 140 | 255 | 47 | 115 | 12.2 | 19.3 | 63 | 96 | 42 | 315 | 19 | 37 | <0.5 | 4.1 | 32 | 7 | 524.9482
5 | UM-9 | Tfsg- | -119.8053 | 45.6318 | 808 | 50.49 | 2.88 | 12.8 | 4.91 | 9.25 | 0.22 | 4.11 | 7.89 | 2.82 | 1.32 | 0.59 | 2.11 | 0.23029 | 99.39 | 15.19 | 16.8814 | 50.6065 | 2.8866 | 12.8295 | 4.9214 | 9.2714 | 0.22051 | 4.1195 | 7.9082 | 2.8265 | 1.323 | 0.59136 | 16.8814 | 97.5046 |  |  |  | 32.9 | 339 | 43.3 | 198 | 344 | 14 | 21 | 14.4 | 23.4 | 36 | 127 | 38 | 619 | 31 | 58 | <0.5 | 6.1 | 32 | 8 | 807.9579
6 | UM-20 | Tgr | -119.4995 | 45.4056 | 2926 | 51.2 | 1.71 | 13.81 | 5.5651 | 6.6 | 0.2 | 4.89 | 8.81 | 2.61 | 0.79 | 0.26 | 3.52 | 1.9237 | 99.9651 | 12.9 | 14.3364 | 52.2042 | 1.7435 | 14.0809 | 5.6743 | 6.7295 | 0.20392 | 4.9859 | 8.9828 | 2.6612 | 0.8055 | 0.2651 | 14.3364 | 98.3368 |  |  |  | 19.7 | 347 | 30.6 | 147 | 280 | 14 | 39 | 10.7 | 20.6 | 42 | 104 | 37 | 489 | 19 | 35 | <0.5 | 3.7 | 33 | 7 | 2925.733
7 | UM-23 | Tgr | -119.8627 | 45.2444 | 2876 | 53.97 | 2.02 | 13.06 | 4.0869 | 8.47 | 0.21 | 3.34 | 6.92 | 2.96 | 1.39 | 0.36 | 2.54 | 0.86942 | 99.3269 | 13.5 | 15.0032 | 54.4433 | 2.0377 | 13.1745 | 4.1227 | 8.5443 | 0.21184 | 3.3693 | 6.9807 | 2.986 | 1.4022 | 0.36316 | 15.0032 | 97.6358 |  |  |  | 40.1 | 341 | 39.5 | 190 | 303 | 4 | 12 | 13.7 | 21.7 | 21 | 133 | 33 | 931 | 31 | 53 | 2.5 | 7.9 | 35 | 10 | 2875.519
8 | UM-24 | Tgrsb | -119.8914 | 45.2934 | 2418 | 51 | 1.8 | 13.75 | 5.3873 | 6.85 | 0.22 | 4.98 | 8.91 | 2.61 | 0.84 | 0.28 | 3.06 | 1.4513 | 99.6873 | 13 | 14.4475 | 51.7511 | 1.8265 | 13.9525 | 5.4666 | 6.9509 | 0.22324 | 5.0533 | 9.0412 | 2.6484 | 0.85237 | 0.28412 | 14.4475 | 98.0503 |  |  |  | 15.9 | 338 | 31.8 | 154 | 302 | 12 | 40 | 11.4 | 20.4 | 41 | 111 | 40 | 518 | 19 | 38 | <0.5 | 4.7 | 33 | 7 | 2417.999
9 | UM-156 | Tfsg- | -119.3925 | 45.6204 | 1172 | 48.99 | 3.07 | 12.66 | 11.8102 | 3.68 | 0.18 | 3.8 | 8.05 | 2.63 | 1.11 | 0.59 | 2.96 | 0.99243 | 99.5302 | 15.9 | 17.6704 | 49.4811 | 3.1008 | 12.7869 | 11.9286 | 3.7169 | 0.1818 | 3.8381 | 8.1307 | 2.6564 | 1.1211 | 0.59591 | 17.6704 | 97.5382 |  |  |  | 29.3 | 337 | 42.4 | 193 | 344 | 14 | 20 | 15.3 | 21.9 | 35 | 143 | 40 | 932 | 29 | 54 | 2.2 | 4.1 | 32 | 8 | 1172.369
10 | UM-157 | Tfsg- | -119.3679 | 45.6329 | 969 | 48.92 | 3.06 | 12.5 | 10.6778 | 4.51 | 0.2 | 3.96 | 8.01 | 2.71 | 1.16 | 0.6 | 3.12 | 1.1784 | 99.4278 | 15.69 | 17.4371 | 49.5034 | 3.0965 | 12.6491 | 10.8052 | 4.5638 | 0.20238 | 4.0072 | 8.1055 | 2.7423 | 1.1738 | 0.60715 | 17.4371 | 97.4563 |  |  |  | 25.9 | 334 | 42.6 | 195 | 367 | 14 | 21 | 15.3 | 21.6 | 32 | 143 | 38 | 606 | 27 | 51 | 0.9 | 5.4 | 36 | 7 | 968.7125
11 | UM-161 | Tfsg- | -118.8061 | 45.7394 | 1479 | 49.54 | 3 | 12.38 | 8.3518 | 6.54 | 0.22 | 3.93 | 8 | 2.54 | 1.16 | 0.59 | 3.23 | 1.2971 | 99.4818 | 15.62 | 17.3593 | 50.191 | 3.0394 | 12.5427 | 8.4615 | 6.6259 | 0.22289 | 3.9816 | 8.1051 | 2.5734 | 1.1752 | 0.59775 | 17.3593 | 97.5167 |  |  |  | 23.7 | 278 | 33.9 | 165 | 301 | 8 | 22 | 13 | 16.5 | 25 | 103 | 30 | 994 | 20 | 56 | 0.5 | 3.7 | 24 | 7 | 1478.509
12 | UM-163 | Tfsg+ | -118.8213 | 45.8164 | 1434 | 49.34 | 2.9 | 12.47 | 7.9752 | 6.33 | 0.22 | 3.54 | 7.96 | 2.62 | 1.16 | 0.71 | 4.26 | 2.4026 | 99.4852 | 15.01 | 16.6813 | 50.5546 | 2.9714 | 12.777 | 8.1715 | 6.4858 | 0.22542 | 3.6271 | 8.156 | 2.6845 | 1.1886 | 0.72748 | 16.6813 | 97.5693 |  |  |  | 33.1 | 335 | 47.7 | 216 | 307 | 11 | 18 | 16.6 | 21.6 | 28 | 139 | 27 | 939 | 31 | 74 | 0.6 | 6.2 | 28 | 8 | 1434.19
13 | UM-164 | Tfsg- | -118.7815 | 45.8162 | 1561 | 49.57 | 2.99 | 12.38 | 5.9313 | 8.7 | 0.22 | 4 | 7.95 | 2.48 | 1.4 | 0.59 | 3.16 | 1.2296 | 99.3713 | 15.6 | 17.337 | 50.1871 | 3.0272 | 12.5341 | 6.0051 | 8.8083 | 0.22274 | 4.0498 | 8.049 | 2.5109 | 1.4174 | 0.59734 | 17.337 | 97.409 |  |  |  | 37.7 | 319 | 42.2 | 197 | 371 | 12 | 21 | 15.3 | 21.9 | 50 | 134 | 39 | 545 | 29 | 53 | 1.7 | 5.3 | 33 | 8 | 1560.624
14 | UM-170 | Tfsg+ | -118.6957 | 45.9367 | 1768 | 51.06 | 2.89 | 12.5 | 4.8288 | 9.62 | 0.23 | 3.77 | 7.67 | 2.74 | 1.48 | 0.65 | 2.02 | 0.099456 | 99.4588 | 15.52 | 17.2481 | 51.1108 | 2.8929 | 12.5124 | 4.8336 | 9.6296 | 0.23023 | 3.7738 | 7.6776 | 2.7427 | 1.4815 | 0.65065 | 17.2481 | 97.5358 |  |  |  | 34.8 | 334 | 45.5 | 209 | 326 | 13 | 18 | 15.9 | 22.4 | 35 | 136 | 34 | 723 | 31 | 59 | 1.5 | 6.1 | 32 | 10 | 1767.862
15 | UM-173 | Tu | -118.6588 | 45.8693 | 1872 | 53.08 | 3.61 | 14.84 | 8.6263 | 1.65 | 0.32 | 0.79 | 4.59 | 3.44 | 2.71 | 0.99 | 4.76 | 3.4656 | 99.4063 | 10.46 | 11.6247 | 54.9856 | 3.7396 | 15.3728 | 8.936 | 1.7092 | 0.33149 | 0.81836 | 4.7548 | 3.5635 | 2.8073 | 1.0255 | 11.6247 | 98.0441 |  |  |  | 51.8 | 335 | 73.9 | 482 | 247 | 3 | 8 | 24.9 | 23.1 | 20 | 166 | 59 | 3590 | 59 | 103 | 1.1 | 8.3 | 35 | 10 | 1871.976
16 | UM-174 | Tu | -118.594 | 45.8489 | 1783 | 53.74 | 2.63 | 12.94 | 4.1902 | 8.44 | 0.21 | 2.73 | 5.98 | 3.2 | 2.59 | 0.92 | 1.77 | 0.090762 | 99.3402 | 13.57 | 15.081 | 53.7888 | 2.6324 | 12.9518 | 4.194 | 8.4477 | 0.21019 | 2.7325 | 5.9854 | 3.2029 | 2.5924 | 0.92084 | 15.081 | 97.6589 |  |  |  | 44.2 | 290 | 47.8 | 496 | 164 | 6 | 8 | 22 | 21.5 | 26 | 116 | 28 | 3120 | 47 | 83 | 1.7 | 9.3 | 24 | 9 | 1783.28
17 | UM-176 | Tfly? | -118.6036 | 45.7612 | 1516 | 48.57 | 3.15 | 13.32 | 7.2583 | 7.29 | 0.21 | 3.93 | 8.34 | 2.66 | 0.84 | 0.59 | 3.39 | 1.4893 | 99.5483 | 15.36 | 17.0703 | 49.3043 | 3.1976 | 13.5214 | 7.368 | 7.4002 | 0.21317 | 3.9894 | 8.4661 | 2.7002 | 0.8527 | 0.59892 | 17.0703 | 97.612 |  |  |  | 12.2 | 341 | 42.1 | 213 | 380 | 13 | 21 | 15.4 | 23.1 | 33 | 132 | 40 | 855 | 28 | 56 | 1.1 | 4.7 | 38 | 9 | 1516.122
18 | UM-183 | Tjd | -118.6643 | 45.503 | 1757 | 57.68 | 0.96 | 15.22 | 2.5059 | 3.27 | 0.11 | 5.3 | 6.18 | 2.94 | 2.11 | 0.33 | 2.94 | 2.1802 | 99.5459 | 6.14 | 6.8237 | 58.9656 | 0.9814 | 15.5592 | 2.5617 | 3.3429 | 0.11245 | 5.4181 | 6.3177 | 3.0055 | 2.157 | 0.33736 | 6.8237 | 98.759 |  |  |  | 67.2 | 535 | 18.4 | 164 | 157 | 63 | 280 | 8.7 | 19.7 | 33 | 82 | 22 | 628 | 26 | 53 | 1.5 | 6.3 | 22 | 10 | 1757.324
19 | UM-185 | Tfsg- | -118.7858 | 45.5198 | 1579 | 49.89 | 3.05 | 12.8 | 8.2286 | 5.94 | 0.21 | 3.67 | 8.16 | 2.6 | 1.2 | 0.58 | 3.13 | 1.2948 | 99.4586 | 14.83 | 16.4813 | 50.5445 | 3.09 | 12.9679 | 8.3365 | 6.0179 | 0.21275 | 3.7181 | 8.267 | 2.6341 | 1.2157 | 0.58761 | 16.4813 | 97.5923 |  |  |  | 34.7 | 330 | 41.3 | 200 | 378 | 12 | 25 | 15.3 | 21.9 | 38 | 141 | 32 | 664 | 25 | 50 | 1.7 | 5.4 | 38 | 7 | 1578.725
20 | UM-188 | Tfsg- | -118.6837 | 45.6809 | 1246 | 48.92 | 2.97 | 12.3 | 7.5738 | 7.42 | 0.21 | 4.02 | 7.91 | 2.42 | 1.33 | 0.57 | 3.75 | 1.7923 | 99.3938 | 15.82 | 17.5815 | 49.8128 | 3.0242 | 12.5245 | 7.712 | 7.5554 | 0.21383 | 4.0934 | 8.0544 | 2.4642 | 1.3543 | 0.5804 | 17.5815 | 97.3893 |  |  |  | 44.5 | 320 | 41.5 | 198 | 362 | 14 | 22 | 15.4 | 21.7 | 41 | 130 | 37 | 591 | 28 | 50 | 1.3 | 5.2 | 32 | 8 | 1245.545
21 | UM-191 | Tfsg- | -118.5424 | 45.7204 | 1657 | 51.09 | 2.95 | 12.65 | 3.8687 | 10.25 | 0.24 | 4.01 | 7.92 | 2.74 | 1.41 | 0.58 | 1.7 | -0.18837 | 99.4087 | 15.26 | 16.9592 | 50.9939 | 2.9445 | 12.6262 | 3.8614 | 10.2307 | 0.23955 | 4.0025 | 7.9051 | 2.7348 | 1.4073 | 0.57891 | 16.9592 | 97.525 |  |  |  | 35.7 | 324 | 43.1 | 207 | 357 | 14 | 22 | 15.2 | 22.1 | 37 | 128 | 35 | 596 | 30 | 53 | <0.5 | 6 | 32 | 9 | 1657.179
22 | UM-192 | Tgr | -118.7444 | 45.6084 | 1393 | 51.04 | 2.92 | 12.6 | 4.7377 | 9.9 | 0.22 | 3.98 | 7.78 | 2.82 | 1.29 | 0.63 | 2.07 | 0.12223 | 99.9877 | 15.74 | 17.4926 | 51.1025 | 2.9236 | 12.6154 | 4.7435 | 9.9121 | 0.22027 | 3.9849 | 7.7895 | 2.8235 | 1.2916 | 0.63077 | 17.4926 | 98.0375 |  |  |  | 27.8 | 327 | 44 | 206 | 342 | 13 | 17 | 15.1 | 22.7 | 42 | 128 | 36 | 646 | 32 | 58 | 1.7 | 5 | 32 | 8 | 1392.559
23 | UM-27 | Tfsh | -119.9015 | 45.5023 | 0 | 49.94 | 2.95 | 13.07 | 3.753 | 10.75 | 0.23 | 4.45 | 8.17 | 2.67 | 1.37 | 0.56 | 1.89 | -0.052818 | 99.803 | 15.7 | 17.4482 | 49.9136 | 2.9484 | 13.0631 | 3.751 | 10.7443 | 0.22988 | 4.4477 | 8.1657 | 2.6686 | 1.3693 | 0.5597 | 17.4482 | 97.8613 |  |  |  | 30.6 | 328 | 40.9 | 198 | 361 | 17 | 41 | 14.7 | 22.1 | 48 | 130 | 40 | 604 | 27 | 50 | 0 | 6.3 | 32 | 8 | 0
24 | UM-171 | Tfsh | -118.7034 | 45.9353 | 0 | 50.03 | 2.79 | 13.52 | 4.22 | 9.52 | 0.24 | 4.32 | 8.47 | 2.7 | 1.29 | 0.52 | 2.26 | 0.42855 | 99.88 | 14.8 | 16.448 | 50.2453 | 2.802 | 13.5782 | 4.2381 | 9.561 | 0.24103 | 4.3386 | 8.5065 | 2.7116 | 1.2956 | 0.52224 | 16.448 | 98.0401 |  |  |  | 31.7 | 339 | 38.7 | 184 | 372 | 18 | 48 | 13.7 | 21 | 45 | 137 | 41 | 558 | 23 | 45 | 1 | 4.4 | 36 | 7 | 0
25 | UM-175 | Tu | -118.5499 | 45.8117 | 0 | 52.42 | 2.93 | 13.11 | 6.9664 | 5.96 | 0.16 | 2.75 | 6.11 | 3.19 | 2.48 | 0.85 | 2.84 | 1.1583 | 99.7664 | 13.59 | 15.1032 | 53.0343 | 2.9643 | 13.2636 | 7.048 | 6.0298 | 0.16187 | 2.7822 | 6.1816 | 3.2274 | 2.5091 | 0.85996 | 15.1032 | 98.0622 |  |  |  | 45.7 | 288 | 47.2 | 463 | 192 | 7 | 7 | 21.8 | 20.5 | 18 | 114 | 27 | 2810 | 47 | 84 | 1 | 8 | 27 | 9 | 0
26 | UM-177 | Tfsg- | -118.5645 | 45.761 | 0 | 50.16 | 3.04 | 12.91 | 4.5844 | 9.75 | 0.24 | 4.03 | 8.01 | 2.67 | 1.41 | 0.58 | 2.61 | 0.70183 | 99.9944 | 15.42 | 17.137 | 50.5145 | 3.0615 | 13.0012 | 4.6168 | 9.8189 | 0.2417 | 4.0585 | 8.0666 | 2.6889 | 1.42 | 0.5841 | 17.137 | 98.0727 |  |  |  | 34.7 | 319 | 43.3 | 215 | 366 | 14 | 24 | 15.5 | 22.5 | 31 | 131 | 40 | 606 | 29 | 54 | 0 | 4.3 | 34 | 8 | 0
27 | UM-179 | Tfsg- | -118.6567 | 45.7258 | 0 | 49.19 | 3.06 | 12.83 | 6.039 | 8.81 | 0.23 | 3.95 | 8.05 | 2.49 | 1.4 | 0.58 | 3.32 | 1.3611 | 99.949 | 15.83 | 17.5926 | 49.8688 | 3.1022 | 13.007 | 6.1224 | 8.9316 | 0.23317 | 4.0045 | 8.1611 | 2.5244 | 1.4193 | 0.588 | 17.5926 | 97.9624 |  |  |  | 45.3 | 320 | 41.7 | 205 | 377 | 14 | 26 | 15.4 | 21.8 | 34 | 132 | 39 | 695 | 27 | 52 | 0 | 4.1 | 35 | 7 | 0
28 | UM-182 | Tfsg- | -118.7667 | 45.5511 | 0 | 50.1 | 3.09 | 12.71 | 3.9442 | 10.56 | 0.22 | 4.21 | 7.99 | 2.86 | 1.36 | 0.62 | 2.61 | 0.66966 | 100.2742 | 15.68 | 17.4259 | 50.4378 | 3.1108 | 12.7957 | 3.9708 | 10.6312 | 0.22148 | 4.2384 | 8.0439 | 2.8793 | 1.3692 | 0.62418 | 17.4259 | 98.3226 |  |  |  | 31 | 320 | 42.5 | 207 | 367 | 13 | 26 | 14.8 | 22.5 | 37 | 137 | 40 | 618 | 28 | 52 | 0 | 5.2 | 33 | 8 | 0
29 | UM-186 | Tgr | -118.7901 | 45.4888 | 0 | 51.01 | 1.74 | 14.01 | 5.9207 | 6.37 | 0.18 | 4.62 | 8.67 | 2.6 | 0.67 | 0.27 | 4.3 | 2.6913 | 100.3607 | 13 | 14.4475 | 52.4208 | 1.7881 | 14.3975 | 6.0845 | 6.5462 | 0.18498 | 4.7478 | 8.9098 | 2.6719 | 0.68853 | 0.27747 | 14.4475 | 98.7175 |  |  |  | 17.5 | 334 | 29.4 | 152 | 281 | 14 | 40 | 11 | 20.8 | 38 | 101 | 34 | 466 | 20 | 38 | 0 | 2.5 | 36 | 6 | 0
30 | UM-193 | Tfsh | -118.7984 | 45.5183 | 0 | 50.06 | 2.95 | 13.07 | 4.3476 | 10.17 | 0.23 | 4.34 | 8.3 | 2.74 | 1.11 | 0.56 | 2.53 | 0.59337 | 100.4076 | 15.65 | 17.3926 | 50.3588 | 2.9676 | 13.148 | 4.3735 | 10.2307 | 0.23137 | 4.3659 | 8.3495 | 2.7564 | 1.1166 | 0.56334 | 17.3926 | 98.4618 |  |  |  | 21.6 | 332 | 40.4 | 193 | 355 | 18 | 39 | 14.4 | 21.8 | 45 | 126 | 37 | 609 | 27 | 52 | 0 | 4.6 | 32 | 7 | 0
31 | UM-1009 | Tem | -119.5511 | 45.8577 | 0 | 50.36 | 3.72 | 13.31 | 4.3291 | 8.45 | 0.19 | 4 | 9.08 | 2.55 | 1.09 | 0.58 | 2.6 | 0.9022 | 100.2591 | 13.72 | 15.2477 | 50.8185 | 3.7539 | 13.4312 | 4.3685 | 8.5269 | 0.19173 | 4.0364 | 9.1627 | 2.5732 | 1.0999 | 0.58528 | 15.2477 | 98.5482 |  |  |  | 27.7 | 265 | 52.6 | 270 | 362 | 16 | 22 | 24.9 | 24.5 | 36 | 148 | 40 | 533 | 40 | 74 | 2 | 7.5 | 31 | 8 | 0
32 | UM-1002 | Tp | -119.3098 | 45.8926 | 0 | 50.98 | 1.59 | 14.34 | 1.38 | 9.43 | 0.19 | 6.8 | 10.44 | 2.31 | 0.73 | 0.24 | 1.47 | 0.002368 | 99.9 | 11.86 | 13.1806 | 50.9812 | 1.59 | 14.3403 | 1.38 | 9.4302 | 0.19 | 6.8002 | 10.4402 | 2.3101 | 0.73002 | 0.24001 | 13.1806 | 98.4323 |  |  |  | 15.8 | 244 | 30 | 148 | 264 | 47 | 120 | 13 | 18.9 | 56 | 98 | 43 | 270 | 21 | 35 | 0 | 2.7 | 38 | 6 | 0
33 | UM-1003 | Tp | -119.3256 | 45.9041 | 0 | 50.91 | 1.59 | 14.24 | 2.3213 | 8.43 | 0.18 | 6.69 | 10.51 | 2.29 | 0.69 | 0.23 | 1.86 | 0.4134 | 99.9413 | 11.69 | 12.9917 | 51.1213 | 1.5966 | 14.2991 | 2.331 | 8.465 | 0.18075 | 6.7178 | 10.5536 | 2.2995 | 0.69286 | 0.23095 | 12.9917 | 98.4885 |  |  |  | 14.6 | 241 | 29 | 147 | 263 | 47 | 117 | 13.3 | 19.2 | 65 | 98 | 42 | 266 | 22 | 39 | 0 | 3.3 | 36 | 6 | 0
34 | UM-1007 | Tfsg- | -119.1314 | 45.9157 | 0 | 50.46 | 3.06 | 12.79 | 5.6979 | 8.91 | 0.21 | 4.05 | 8.02 | 2.68 | 1.26 | 0.57 | 2.5 | 0.56956 | 100.2079 | 15.6 | 17.337 | 50.749 | 3.0775 | 12.8633 | 5.7305 | 8.961 | 0.2112 | 4.0732 | 8.0659 | 2.6954 | 1.2672 | 0.57327 | 17.337 | 98.2676 |  |  |  | 33 | 321 | 43.3 | 214 | 368 | 14 | 26 | 15.9 | 22.2 | 38 | 131 | 38 | 613 | 30 | 55 | 1 | 5.1 | 35 | 7 | 0
35 | UM-1008 | Tfsg- | -119.1389 | 45.9211 | 0 | 50.32 | 3.03 | 12.91 | 4.4799 | 9.7 | 0.23 | 3.95 | 8.07 | 2.55 | 1.4 | 0.6 | 2.42 | 0.53163 | 99.6599 | 15.26 | 16.9592 | 50.5889 | 3.0462 | 12.979 | 4.5039 | 9.7518 | 0.23123 | 3.9711 | 8.1131 | 2.5636 | 1.4075 | 0.60321 | 16.9592 | 97.7596 |  |  |  | 35.5 | 324 | 42 | 210 | 381 | 15 | 29 | 15.7 | 21.9 | 33 | 152 | 42 | 595 | 30 | 51 | 0 | 5.7 | 38 | 9 | 0
36 | UM-1009 | Tfsg- | -119.1391 | 45.9211 | 0 | 50.21 | 3.01 | 12.56 | 3.9341 | 10.74 | 0.24 | 4.06 | 7.98 | 2.71 | 1.45 | 0.58 | 1.92 | -0.043855 | 99.3941 | 15.87 | 17.6371 | 50.188 | 3.0087 | 12.5545 | 3.9324 | 10.7353 | 0.23989 | 4.0582 | 7.9765 | 2.7088 | 1.4494 | 0.57975 | 17.6371 | 97.4314 |  |  |  | 34 | 319 | 42.9 | 214 | 367 | 16 | 28 | 15.8 | 22.3 | 36 | 134 | 39 | 605 | 30 | 54 | 1 | 5.8 | 35 | 8 | 0
37 | UM-1010 | Tu | -119.1263 | 45.9156 | 0 | 52.92 | 2.82 | 12.83 | 2.981 | 9.96 | 0.22 | 2.97 | 6.23 | 3.05 | 2.54 | 0.85 | 2.31 | 0.57136 | 99.681 | 14.05 | 15.6144 | 53.2241 | 2.8362 | 12.9037 | 2.9981 | 10.0172 | 0.22126 | 2.9871 | 6.2658 | 3.0675 | 2.5546 | 0.85488 | 15.6144 | 97.9305 |  |  |  | 45 | 288 | 47 | 480 | 193 | 7 | 8 | 22.3 | 20.6 | 24 | 117 | 28 | 3010 | 47 | 88 | 2 | 8.4 | 28 | 9 | 0
38 | UM-1011 | Tp | -119.1135 | 45.9118 | 0 | 50.27 | 1.61 | 14.54 | 2.6481 | 8.19 | 0.18 | 6.82 | 10.52 | 2.32 | 0.62 | 0.24 | 2.16 | 0.70598 | 100.1181 | 11.75 | 13.0583 | 50.6274 | 1.6214 | 14.6434 | 2.6669 | 8.2482 | 0.18128 | 6.8685 | 10.5948 | 2.3365 | 0.62441 | 0.24171 | 13.0583 | 98.6545 |  |  |  | 14.3 | 253 | 29.5 | 149 | 263 | 47 | 116 | 12.7 | 18.8 | 59 | 99 | 41 | 332 | 20 | 37 | 0 | 2.5 | 37 | 6 | 0
39 | UM-1014 | Tfsg+ | -119.0033 | 45.8872 | 0 | 50.3 | 2.92 | 12.83 | 4.0409 | 10.14 | 0.26 | 3.92 | 7.74 | 2.73 | 1.45 | 0.68 | 3.05 | 1.1554 | 100.0609 | 15.31 | 17.0147 | 50.888 | 2.9541 | 12.98 | 4.0882 | 10.2585 | 0.26304 | 3.9658 | 7.8305 | 2.7619 | 1.4669 | 0.68795 | 17.0147 | 98.1449 |  |  |  | 36.1 | 319 | 46.1 | 218 | 334 | 13 | 25 | 16.7 | 21.9 | 33 | 146 | 35 | 628 | 30 | 58 | 1 | 6 | 34 | 8 | 0
40 | UM-1016 | Tfsg- | -119.0031 | 45.8076 | 0 | 50.32 | 2.97 | 12.61 | 2.9495 | 11.5 | 0.24 | 4.09 | 7.87 | 2.67 | 1.51 | 0.62 | 2.41 | 0.46347 | 99.7595 | 15.73 | 17.4815 | 50.5543 | 2.9838 | 12.6687 | 2.9632 | 11.5535 | 0.24112 | 4.109 | 7.9066 | 2.6824 | 1.517 | 0.62289 | 17.4815 | 97.8028 |  |  |  | 36.6 | 321 | 43.5 | 212 | 350 | 14 | 23 | 15.7 | 22 | 34 | 134 | 37 | 596 | 33 | 57 | 1 | 5.3 | 34 | 8 | 0
41 | UM-1017 | Tfsg- | -118.988 | 45.7686 | 0 | 49.83 | 3.09 | 12.69 | 9.202 | 5.82 | 0.2 | 3.7 | 8.09 | 2.46 | 1.19 | 0.63 | 2.93 | 0.99089 | 99.832 | 15.67 | 17.4148 | 50.3287 | 3.1209 | 12.817 | 9.294 | 5.8782 | 0.202 | 3.737 | 8.171 | 2.4846 | 1.2019 | 0.63631 | 17.4148 | 97.8718 |  |  |  | 36.8 | 328 | 43.1 | 208 | 374 | 14 | 26 | 15.8 | 22 | 33 | 136 | 34 | 635 | 28 | 53 | 1 | 3.4 | 36 | 8 | 0
42 | UM-1019 | Tfsh | -118.3358 | 45.9102 | 0 | 49.74 | 2.97 | 12.79 | 3.8897 | 10.69 | 0.22 | 4.47 | 8.02 | 2.75 | 1.2 | 0.53 | 2.39 | 0.43852 | 99.6597 | 15.77 | 17.526 | 49.9591 | 2.9831 | 12.8463 | 3.9068 | 10.7371 | 0.22097 | 4.4897 | 8.0553 | 2.7621 | 1.2053 | 0.53233 | 17.526 | 97.6981 |  |  |  | 31.4 | 318 | 38.8 | 189 | 365 | 17 | 47 | 14.2 | 22.4 | 35 | 132 | 39 | 540 | 26 | 46 | 1 | 5.6 | 32 | 7 | 0
43 | UM-1020 | Tfsh | -118.3332 | 45.9305 | 0 | 46.99 | 2.83 | 13.52 | 12.5625 | 3.39 | 0.19 | 3.03 | 7.46 | 2.33 | 0.61 | 0.52 | 6.96 | 4.9392 | 100.3925 | 16.33 | 18.1483 | 49.4315 | 2.977 | 14.2225 | 13.2153 | 3.5661 | 0.19987 | 3.1874 | 7.8476 | 2.4511 | 0.64169 | 0.54702 | 18.1483 | 98.2872 |  |  |  | 14.1 | 332 | 39.9 | 202 | 301 | 15 | 42 | 15.2 | 21.1 | 36 | 142 | 36 | 618 | 27 | 54 | 1 | 2.9 | 42 | 8 | 0
44 | UM-1021 | Tu | -118.3336 | 45.9413 | 0 | 53.45 | 3.03 | 13.19 | 1.812 | 10.49 | 0.21 | 3.07 | 6.56 | 3.13 | 2.49 | 0.82 | 1.28 | -0.38686 | 99.532 | 13.47 | 14.9699 | 53.244 | 3.0183 | 13.1392 | 1.805 | 10.4496 | 0.20919 | 3.0582 | 6.5347 | 3.1179 | 2.4804 | 0.81684 | 14.9699 | 97.8733 |  |  |  | 43.9 | 295 | 46.7 | 459 | 224 | 8 | 10 | 22.7 | 20.9 | 23 | 131 | 29 | 2720 | 44 | 81 | 2 | 7.3 | 28 | 9 | 0
45 | UM-1022 | Tfsh | -118.2947 | 45.9753 | 0 | 50.45 | 2.89 | 13.05 | 3.3053 | 10.37 | 0.21 | 4.17 | 8.21 | 2.83 | 1.25 | 0.56 | 2.12 | 0.28484 | 99.4153 | 14.83 | 16.4813 | 50.5941 | 2.8983 | 13.0873 | 3.3148 | 10.3996 | 0.2106 | 4.1819 | 8.2335 | 2.8381 | 1.2536 | 0.5616 | 16.4813 | 97.5733 |  |  |  | 32.7 | 322 | 40.1 | 193 | 359 | 18 | 44 | 14.3 | 22.5 | 36 | 131 | 38 | 616 | 26 | 49 | 1 | 4.8 | 33 | 8 | 0
46 | UM-1023 | Tfsh | -118.2879 | 45.9541 | 0 | 50.96 | 2.81 | 13.12 | 2.5407 | 11.13 | 0.24 | 4.27 | 8.17 | 2.68 | 1.48 | 0.55 | 1.38 | -0.46506 | 99.3307 | 14.91 | 16.5702 | 50.7241 | 2.797 | 13.0593 | 2.5289 | 11.0785 | 0.23889 | 4.2502 | 8.1322 | 2.6676 | 1.4731 | 0.54745 | 16.5702 | 97.4973 |  |  |  | 36.2 | 330 | 40.6 | 195 | 356 | 17 | 46 | 14.9 | 21.3 | 36 | 141 | 39 | 605 | 26 | 49 | 0 | 4.9 | 37 | 8 | 0
47 | UM-1027 | Tgr | -118.2927 | 45.9259 | 0 | 52.78 | 1.69 | 13.55 | 4.9106 | 7 | 0.2 | 4.58 | 8.17 | 2.65 | 1.34 | 0.32 | 2.42 | 0.84966 | 99.6106 | 12.69 | 14.103 | 53.2323 | 1.7045 | 13.6661 | 4.9526 | 7.06 | 0.20171 | 4.6192 | 8.24 | 2.6727 | 1.3515 | 0.32274 | 14.103 | 98.0234 |  |  |  | 33.5 | 317 | 33 | 171 | 268 | 11 | 42 | 11.9 | 20.9 | 31 | 110 | 30 | 828 | 26 | 50 | 0 | 5.8 | 33 | 8 | 0
48 | UM-1028 | Tgr | -118.2905 | 45.9109 | 0 | 54.24 | 1.68 | 14.12 | 2.5194 | 7.37 | 0.19 | 4.62 | 8.51 | 2.8 | 1.38 | 0.32 | 2.03 | 0.70468 | 99.7794 | 10.71 | 11.9025 | 54.6249 | 1.6919 | 14.2202 | 2.5372 | 7.4223 | 0.19135 | 4.6528 | 8.5704 | 2.8199 | 1.3898 | 0.32227 | 11.9025 | 98.4431 |  |  |  | 33.4 | 332 | 34.7 | 173 | 277 | 12 | 44 | 12.2 | 20.6 | 36 | 115 | 34 | 643 | 27 | 48 | 1 | 5.3 | 33 | 7 | 0
49 | UM-1029 | Tu | -118.3898 | 45.89 | 0 | 53.13 | 2.79 | 13.06 | 5.4549 | 7.41 | 0.2 | 2.64 | 6.27 | 3.08 | 2.58 | 0.87 | 2.07 | 0.37591 | 99.5549 | 13.69 | 15.2144 | 53.3305 | 2.8005 | 13.1093 | 5.4755 | 7.438 | 0.20075 | 2.65 | 6.2937 | 3.0916 | 2.5897 | 0.87328 | 15.2144 | 97.8528 |  |  |  | 46.1 | 305 | 47.3 | 484 | 194 | 6 | 7 | 22.5 | 20.4 | 21 | 132 | 29 | 2980 | 47 | 88 | 1 | 8.3 | 28 | 9 | 0
50 | UM-1033 | Tfly | -118.4088 | 45.8961 | 0 | 48.21 | 3.15 | 13.14 | 9.7731 | 5.81 | 0.21 | 3.21 | 7.83 | 2.58 | 0.82 | 0.58 | 4.58 | 2.5716 | 99.8931 | 16.23 | 18.0372 | 49.4825 | 3.2331 | 13.4868 | 10.031 | 5.9634 | 0.21554 | 3.2947 | 8.0367 | 2.6481 | 0.84164 | 0.59531 | 18.0372 | 97.8288 |  |  |  | 19.8 | 328 | 55.3 | 212 | 365 | 10 | 26 | 16 | 22.1 | 33 | 148 | 37 | 642 | 33 | 60 | 0 | 3.9 | 38 | 8 | 0
51 | UM-1036 | Tu | -118.4184 | 45.8886 | 0 | 52.9 | 3.32 | 13.73 | 7.138 | 3.88 | 0.15 | 2.13 | 5.94 | 3.32 | 2.48 | 0.85 | 3.54 | 2.1231 | 99.378 | 11.45 | 12.7249 | 54.0475 | 3.392 | 14.0278 | 7.2928 | 3.9642 | 0.15325 | 2.1762 | 6.0688 | 3.392 | 2.5338 | 0.86844 | 12.7249 | 97.9168 |  |  |  | 44.9 | 314 | 48.9 | 444 | 243 | 6 | 8 | 23.7 | 22.3 | 20 | 129 | 31 | 3010 | 51 | 93 | 1 | 7.5 | 34 | 8 | 0
52 | UM-1037 | Tfsg- | -118.463 | 45.858 | 0 | 50.07 | 3.03 | 12.69 | 3.5941 | 10.74 | 0.24 | 4.07 | 8.07 | 2.6 | 1.37 | 0.57 | 2.38 | 0.45822 | 99.4241 | 15.53 | 17.2592 | 50.3005 | 3.0439 | 12.7484 | 3.6107 | 10.7894 | 0.2411 | 4.0887 | 8.1071 | 2.612 | 1.3763 | 0.57262 | 17.2592 | 97.4908 |  |  |  | 33 | 325 | 42.2 | 213 | 373 | 14 | 24 | 15.7 | 22.5 | 37 | 135 | 39 | 637 | 30 | 55 | 1 | 5.5 | 36 | 8 | 0
53 | UM-1040 | Tfsg+ | -118.4721 | 45.8601 | 0 | 50.44 | 2.9 | 12.61 | 3.6174 | 10.89 | 0.24 | 3.91 | 7.7 | 2.81 | 1.33 | 0.65 | 2.41 | 0.46471 | 99.5074 | 15.72 | 17.4704 | 50.6755 | 2.9135 | 12.6689 | 3.6343 | 10.9408 | 0.24112 | 3.9283 | 7.7359 | 2.8231 | 1.3362 | 0.65303 | 17.4704 | 97.5507 |  |  |  | 25.4 | 323 | 45.7 | 214 | 324 | 12 | 20 | 16.3 | 22.4 | 43 | 134 | 35 | 714 | 32 | 59 | 1 | 6.2 | 31 | 8 | 0
54 | UM-1042 | Tfly | -118.4751 | 45.845 | 0 | 50.02 | 3.18 | 13.09 | 7.9017 | 6.99 | 0.22 | 3.73 | 8.15 | 2.69 | 1.19 | 0.61 | 2.69 | 0.75089 | 100.4617 | 15.67 | 17.4148 | 50.3984 | 3.2041 | 13.189 | 7.9615 | 7.0429 | 0.22166 | 3.7582 | 8.2117 | 2.7104 | 1.199 | 0.61462 | 17.4148 | 98.5114 |  |  |  | 29 | 331 | 45.8 | 210 | 374 | 14 | 23 | 16 | 22.7 | 31 | 133 | 36 | 754 | 32 | 58 | 1 | 6.1 | 35 | 8 | 0
55 | UM-1043 | Tfsg+ | -118.8094 | 45.9014 | 0 | 50.33 | 2.88 | 12.7 | 8.1506 | 6.64 | 0.22 | 3.62 | 7.67 | 2.76 | 1.33 | 0.69 | 2.69 | 0.76822 | 99.6806 | 15.53 | 17.2592 | 50.7196 | 2.9023 | 12.7983 | 8.2137 | 6.6914 | 0.2217 | 3.648 | 7.7294 | 2.7814 | 1.3403 | 0.69534 | 17.2592 | 97.7415 |  |  |  | 37 | 326 | 47.2 | 222 | 320 | 10 | 22 | 16.6 | 21.8 | 35 | 145 | 35 | 787 | 30 | 56 | 0 | 7.8 | 36 | 9 | 0
56 | UM-1045 | Tfsg+ | -118.8252 | 45.9463 | 0 | 50.57 | 2.88 | 12.62 | 4.0843 | 10.11 | 0.24 | 3.83 | 7.71 | 2.75 | 1.52 | 0.67 | 2.32 | 0.42421 | 99.3043 | 15.32 | 17.0259 | 50.7854 | 2.8923 | 12.6738 | 4.1017 | 10.1531 | 0.24102 | 3.8463 | 7.7428 | 2.7617 | 1.5265 | 0.67285 | 17.0259 | 97.3974 |  |  |  | 37.3 | 321 | 46.2 | 219 | 324 | 12 | 20 | 16 | 22.2 | 31 | 136 | 36 | 667 | 36 | 63 | 1 | 5.3 | 33 | 9 | 0
57 | UM-1047 | Tfsg+ | -118.8795 | 45.946 | 0 | 51.25 | 2.88 | 12.67 | 2.8551 | 11.36 | 0.24 | 3.84 | 7.64 | 2.87 | 1.47 | 0.68 | 1.64 | -0.27559 | 99.3951 | 15.48 | 17.2037 | 51.1091 | 2.8721 | 12.6352 | 2.8472 | 11.3288 | 0.23934 | 3.8294 | 7.619 | 2.8621 | 1.466 | 0.67813 | 17.2037 | 97.4864 |  |  |  | 36.6 | 324 | 46.5 | 223 | 323 | 13 | 20 | 16.6 | 22.2 | 36 | 143 | 36 | 636 | 32 | 58 | 1 | 6.5 | 32 | 9 | 0
58 | UM-1048 | Tfsg- | -118.9363 | 45.8834 | 0 | 50.47 | 3.09 | 12.8 | 5.9136 | 8.23 | 0.21 | 4.03 | 8.14 | 2.77 | 1.22 | 0.62 | 2.96 | 1.0964 | 100.4536 | 15.06 | 16.7369 | 51.0295 | 3.1243 | 12.9419 | 5.9792 | 8.3212 | 0.21233 | 4.0747 | 8.2302 | 2.8007 | 1.2335 | 0.62687 | 16.7369 | 98.5744 |  |  |  | 34.7 | 345 | 43.6 | 210 | 376 | 14 | 24 | 15.5 | 22.3 | 33 | 137 | 41 | 972 | 31 | 55 | 1 | 5.9 | 37 | 7 | 0
59 | UM-1049 | Tfsh | -118.9442 | 45.875 | 0 | 50.02 | 2.92 | 12.87 | 3.0818 | 11.12 | 0.23 | 4.45 | 8.29 | 2.58 | 1.36 | 0.55 | 2.88 | 0.96936 | 100.3518 | 15.44 | 17.1592 | 50.5096 | 2.9486 | 12.996 | 3.112 | 11.2288 | 0.23225 | 4.4936 | 8.3711 | 2.6053 | 1.3733 | 0.55538 | 17.1592 | 98.4259 |  |  |  | 31.1 | 324 | 40.4 | 191 | 352 | 17 | 41 | 14.7 | 21.9 | 41 | 133 | 40 | 592 | 28 | 52 | 0 | 5.5 | 32 | 8 | 0
60 | UM-1050 | Tfsh | -118.8972 | 45.851 | 0 | 49.6 | 2.88 | 13.19 | 5.2257 | 8.84 | 0.23 | 4.21 | 8.31 | 2.64 | 1.19 | 0.56 | 3.2 | 1.3376 | 100.0757 | 15.05 | 16.7258 | 50.2725 | 2.919 | 13.3688 | 5.2965 | 8.9598 | 0.23312 | 4.2671 | 8.4227 | 2.6758 | 1.2061 | 0.56759 | 16.7258 | 98.1891 |  |  |  | 31.9 | 325 | 39.8 | 193 | 358 | 16 | 45 | 14.5 | 21.3 | 42 | 138 | 37 | 509 | 28 | 50 | 1 | 5.7 | 36 | 7 | 0
61 | UM-1051 | Tfsg- | -118.8118 | 45.6996 | 0 | 49.74 | 3.09 | 12.72 | 7.555 | 6.96 | 0.2 | 3.72 | 7.95 | 2.72 | 1.18 | 0.6 | 2.96 | 1.0679 | 99.395 | 15.29 | 16.9925 | 50.2769 | 3.1234 | 12.8573 | 7.6366 | 7.0351 | 0.20216 | 3.7602 | 8.0358 | 2.7494 | 1.1927 | 0.60648 | 16.9925 | 97.476 |  |  |  | 35.2 | 332 | 44.1 | 209 | 369 | 14 | 25 | 15.5 | 22.2 | 28 | 123 | 30 | 782 | 33 | 58 | 3 | 5.3 | 37 | 8 | 0
62 | UM-1052 | Tfsg+ | -118.8112 | 45.6923 | 0 | 51.18 | 3.02 | 12.87 | 3.8967 | 9.28 | 0.2 | 3.66 | 7.88 | 2.92 | 1.47 | 0.65 | 2.2 | 0.44156 | 99.2267 | 14.21 | 15.7923 | 51.407 | 3.0334 | 12.9271 | 3.914 | 9.3212 | 0.20089 | 3.6762 | 7.9149 | 2.933 | 1.4765 | 0.65288 | 15.7923 | 97.457 |  |  |  | 39.8 | 325 | 45.6 | 216 | 350 | 15 | 21 | 16.2 | 22.8 | 33 | 161 | 38 | 675 | 34 | 58 | 1 | 6.1 | 33 | 9 | 0
63 | UM-1053 | Tfsh | -118.8087 | 45.6862 | 0 | 49.8 | 2.79 | 12.89 | 3.0585 | 10.97 | 0.25 | 4.21 | 8.02 | 2.66 | 1.26 | 0.53 | 3.2 | 1.3129 | 99.6385 | 15.25 | 16.9481 | 50.4625 | 2.8271 | 13.0615 | 3.0992 | 11.1159 | 0.25333 | 4.266 | 8.1267 | 2.6954 | 1.2768 | 0.53705 | 16.9481 | 97.7215 |  |  |  | 31.3 | 325 | 40.2 | 194 | 338 | 16 | 47 | 14.7 | 22.4 | 32 | 127 | 37 | 625 | 30 | 54 | 2 | 5.2 | 31 | 9 | 0
64 | UM-1054 | Tfsh | -118.8097 | 45.6744 | 0 | 49.88 | 2.9 | 12.8 | 3.4519 | 10.67 | 0.24 | 4.3 | 8.25 | 2.68 | 1.24 | 0.56 | 2.13 | 0.23544 | 99.1019 | 15.31 | 17.0147 | 49.9977 | 2.9068 | 12.8302 | 3.4601 | 10.6952 | 0.24057 | 4.3101 | 8.2695 | 2.6863 | 1.2429 | 0.56132 | 17.0147 | 97.2008 |  |  |  | 29.6 | 321 | 41.1 | 196 | 362 | 17 | 43 | 15 | 21.5 | 37 | 142 | 41 | 575 | 25 | 46 | 0 | 4.7 | 33 | 7 | 0
65 | UM-1060 | Tgr | -118.9288 | 45.656 | 0 | 54.73 | 2.07 | 13.17 | 3.6489 | 9.17 | 0.21 | 3.27 | 6.77 | 2.95 | 1.68 | 0.37 | 2.32 | 0.60735 | 100.3589 | 13.84 | 15.3811 | 55.0644 | 2.0826 | 13.2505 | 3.6712 | 9.226 | 0.21128 | 3.29 | 6.8114 | 2.968 | 1.6903 | 0.37226 | 15.3811 | 98.638 |  |  |  | 46.2 | 325 | 37.6 | 196 | 306 | 2 | 15 | 14.3 | 22.4 | 18 | 133 | 36 | 690 | 25 | 51 | 1 | 6.9 | 34 | 10 | 0
66 | UM-1064 | Tgr | -118.9281 | 45.6591 | 0 | 52.34 | 1.9 | 13.76 | 4.6336 | 8.05 | 0.25 | 4.89 | 8.57 | 2.75 | 1.06 | 0.31 | 1.96 | 0.27952 | 100.4736 | 13.58 | 15.0921 | 52.4867 | 1.9053 | 13.7986 | 4.6466 | 8.0726 | 0.2507 | 4.9037 | 8.594 | 2.7577 | 1.063 | 0.31087 | 15.0921 | 98.7898 |  |  |  | 25.5 | 322 | 33.6 | 166 | 295 | 13 | 41 | 12.2 | 21 | 43 | 114 | 37 | 528 | 22 | 40 | 0 | 4.1 | 37 | 6 | 0
67 | UM-1066 | Tgr | -119.0922 | 45.6862 | 0 | 53.38 | 1.69 | 13.79 | 2.4479 | 8.82 | 0.2 | 4.65 | 8.28 | 2.84 | 1.35 | 0.32 | 1.67 | 0.15411 | 99.4379 | 12.25 | 13.614 | 53.4624 | 1.6926 | 13.8113 | 2.4517 | 8.8336 | 0.20031 | 4.6572 | 8.2928 | 2.8444 | 1.3521 | 0.32049 | 13.614 | 97.9188 |  |  |  | 31.4 | 320 | 33.6 | 171 | 273 | 12 | 43 | 13.3 | 20.5 | 38 | 112 | 35 | 619 | 24 | 46 | 1 | 5 | 33 | 8 | 0
68 | UM-1067 | Tfsh | -119.0899 | 45.6887 | 0 | 48.77 | 2.88 | 12.56 | 4.4533 | 9.58 | 0.23 | 4.36 | 8.16 | 2.62 | 1.05 | 0.52 | 4.78 | 2.9114 | 99.9633 | 15.1 | 16.7814 | 50.2325 | 2.9664 | 12.9366 | 4.5868 | 9.8673 | 0.2369 | 4.4907 | 8.4047 | 2.6986 | 1.0815 | 0.53559 | 16.7814 | 98.0376 |  |  |  | 25.5 | 324 | 37.9 | 184 | 357 | 18 | 46 | 14.1 | 21.7 | 42 | 132 | 39 | 612 | 27 | 51 | 0 | 5.7 | 33 | 7 | 0
69 | UM-1068 | Tfsh | -119.0833 | 45.6917 | 0 | 50.55 | 2.76 | 12.86 | 3.2064 | 10.54 | 0.22 | 4.13 | 7.96 | 2.68 | 1.33 | 0.54 | 2.7 | 0.8537 | 99.4764 | 14.92 | 16.5813 | 50.9853 | 2.7838 | 12.9707 | 3.234 | 10.6308 | 0.22189 | 4.1656 | 8.0285 | 2.7031 | 1.3415 | 0.54465 | 16.5813 | 97.6097 |  |  |  | 31.2 | 321 | 41 | 198 | 340 | 16 | 42 | 15.1 | 22.3 | 37 | 131 | 39 | 601 | 30 | 52 | 1 | 5.5 | 33 | 8 | 0
70 | UM-1069 | Tfsg+ | -119.0805 | 45.6926 | 0 | 50.07 | 2.89 | 12.63 | 8.5596 | 6.38 | 0.21 | 3.71 | 7.66 | 2.55 | 1.37 | 0.67 | 3.11 | 1.1734 | 99.8096 | 15.65 | 17.3926 | 50.6645 | 2.9243 | 12.78 | 8.6612 | 6.4557 | 0.21249 | 3.754 | 7.7509 | 2.5803 | 1.3863 | 0.67795 | 17.3926 | 97.8477 |  |  |  | 35.1 | 359 | 45.3 | 213 | 325 | 13 | 21 | 16.2 | 21.1 | 33 | 141 | 34 | 1360 | 34 | 59 | 1 | 5.7 | 34 | 7 | 0
71 | UM-1070 | Tfsg+ | -119.015 | 45.7162 | 0 | 49.04 | 2.88 | 12.53 | 7.613 | 6.26 | 0.19 | 3.49 | 7.84 | 4.02 | 1.23 | 0.68 | 4.5 | 2.697 | 100.273 | 14.57 | 16.1923 | 50.3993 | 2.9598 | 12.8773 | 7.824 | 6.4335 | 0.19527 | 3.5867 | 8.0573 | 4.1314 | 1.2641 | 0.69885 | 16.1923 | 98.4276 |  |  |  | 31.9 | 344 | 46 | 218 | 331 | 10 | 23 | 16.5 | 21.6 | 34 | 138 | 30 | 653 | 35 | 61 | 0 | 6 | 35 | 9 | 0
72 | UM-1071 | Tfsg- | -118.7729 | 45.579 | 0 | 50.18 | 3.05 | 12.57 | 3.7252 | 10.91 | 0.23 | 4.13 | 7.94 | 2.7 | 1.32 | 0.61 | 2.13 | 0.16862 | 99.4952 | 15.85 | 17.6149 | 50.2648 | 3.0552 | 12.5912 | 3.7315 | 10.9284 | 0.23039 | 4.137 | 7.9534 | 2.7046 | 1.3222 | 0.61103 | 17.6149 | 97.5296 |  |  |  | 31.3 | 322 | 42.4 | 208 | 362 | 15 | 24 | 14.9 | 22.5 | 30 | 133 | 38 | 628 | 29 | 53 | 2 | 6.9 | 34 | 8 | 0
73 | UM-1072 | Tfsh | -118.8052 | 45.6245 | 0 | 49.96 | 2.87 | 12.78 | 4.4154 | 9.92 | 0.23 | 4.17 | 8.16 | 2.75 | 1.13 | 0.55 | 2.88 | 0.96936 | 99.8154 | 15.44 | 17.1592 | 50.449 | 2.8981 | 12.9051 | 4.4586 | 10.0171 | 0.23225 | 4.2108 | 8.2399 | 2.7769 | 1.1411 | 0.55538 | 17.1592 | 97.8843 |  |  |  | 18.9 | 320 | 39.4 | 191 | 354 | 17 | 42 | 14.7 | 21.7 | 37 | 135 | 39 | 595 | 27 | 49 | 1 | 4.2 | 33 | 7 | 0
74 | UM-1073 | Tfsh | -119.2146 | 45.6774 | 0 | 49.06 | 2.88 | 12.76 | 5.9425 | 8.15 | 0.21 | 4.02 | 8.33 | 2.48 | 1.18 | 0.55 | 4.71 | 2.8538 | 100.2725 | 15 | 16.6702 | 50.5012 | 2.9646 | 13.1348 | 6.1171 | 8.3894 | 0.21617 | 4.1381 | 8.5747 | 2.5529 | 1.2147 | 0.56616 | 16.6702 | 98.3698 |  |  |  | 32.5 | 331 | 39.7 | 191 | 356 | 17 | 43 | 14.7 | 21.3 | 44 | 130 | 40 | 516 | 25 | 49 | 0 | 5 | 36 | 7 | 0
75 | UM-1074 | Tfsg- | -119.2009 | 45.7118 | 0 | 50.68 | 3.09 | 13.1 | 5.5935 | 8.5 | 0.22 | 4.05 | 8.24 | 2.84 | 1.19 | 0.59 | 2.28 | 0.41885 | 100.3735 | 15.04 | 16.7147 | 50.8932 | 3.103 | 13.1551 | 5.6171 | 8.5358 | 0.22093 | 4.067 | 8.2747 | 2.8519 | 1.195 | 0.59248 | 16.7147 | 98.5061 |  |  |  | 26.2 | 342 | 42.5 | 206 | 387 | 16 | 23 | 15 | 22.5 | 38 | 132 | 40 | 754 | 27 | 52 | 2 | 5.3 | 35 | 7 | 0
76 | UM-1075 | Tfsh | -119.2475 | 45.6561 | 0 | 49.94 | 2.88 | 13.38 | 7.0651 | 6.51 | 0.22 | 3.54 | 8.54 | 2.76 | 1.14 | 0.58 | 3.59 | 1.8204 | 100.1451 | 14.3 | 15.8923 | 50.866 | 2.9334 | 13.6281 | 7.1961 | 6.6307 | 0.22408 | 3.6056 | 8.6983 | 2.8112 | 1.1611 | 0.59075 | 15.8923 | 98.3454 |  |  |  | 37.8 | 337 | 41.6 | 200 | 353 | 14 | 45 | 15.4 | 21.3 | 41 | 144 | 35 | 635 | 29 | 53 | 0 | 4.4 | 35 | 7 | 0
77 | UM-1076 | Tp | -120.0351 | 45.7177 | 0 | 49.51 | 1.62 | 14.26 | 2.0524 | 8.6 | 0.24 | 6.62 | 11.21 | 2.44 | 0.54 | 0.24 | 3.07 | 1.6333 | 100.4024 | 11.61 | 12.9028 | 50.3321 | 1.6469 | 14.4968 | 2.0865 | 8.7428 | 0.24399 | 6.7299 | 11.3961 | 2.4805 | 0.54897 | 0.24399 | 12.9028 | 98.9485 |  |  |  | 11.4 | 251 | 29.3 | 143 | 261 | 47 | 128 | 12.5 | 19.2 | 57 | 93 | 42 | 320 | 21 | 36 | 0 | 3.6 | 34 | 6 | 0
78 | UM-167 | Tfsg | -118.7231 | 45.9425 | 1550 | 50.67 | 3.07 | 12.31 | 2.5938 | 12 | 0.23 | 3.98 | 7.97 | 2.49 | 1.45 | 0.57 | 1.99 | 0.01872 | 99.3238 | 15.93 | 17.7038 | 50.6795 | 3.0706 | 12.3123 | 2.5943 | 12.0022 | 0.23004 | 3.9808 | 7.9715 | 2.4905 | 1.4503 | 0.57011 | 17.7038 | 97.352 |  |  |  | 35.3 | 321 | 43.8 | 213 | 349 | 14 | 24 | 15.9 | 22.8 | 39 | 134 | 39 | 593 | 29 | 54 | 1.1 | 4.2 | 33 | 8 | 0
79 | UM-180 | Tfsg | -118.6936 | 45.7164 | 1262 | 50.48 | 2.92 | 12.26 | 1.2481 | 12.68 | 0.22 | 3.71 | 7.77 | 2.36 | 1.49 | 0.61 | 3.62 | 1.7217 | 99.3681 | 15.34 | 17.0481 | 51.3644 | 2.9712 | 12.4748 | 1.27 | 12.9021 | 0.22385 | 3.775 | 7.9061 | 2.4013 | 1.5161 | 0.62069 | 17.0481 | 97.4255 |  |  |  | 36.2 | 315 | 44.9 | 213 | 341 | 13 | 21 | 16.4 | 21.7 | 33 | 146 | 38 | 606 | 30 | 58 | 1.6 | 5.6 | 33 | 8 | 0
80 | UM-187 | Tfsg | -118.6531 | 45.6605 | 1343 | 51.16 | 3.03 | 12.47 | 3.8031 | 10.48 | 0.25 | 3.83 | 8 | 2.62 | 1.3 | 0.54 | 2.11 | 0.19812 | 99.5931 | 15.45 | 17.1703 | 51.2616 | 3.036 | 12.4948 | 3.8106 | 10.5008 | 0.2505 | 3.8376 | 8.0159 | 2.6252 | 1.3026 | 0.54107 | 17.1703 | 97.6766 |  |  |  | 32.5 | 320 | 43.3 | 214 | 352 | 15 | 25 | 15.5 | 22.7 | 37 | 133 | 41 | 622 | 31 | 55 | 1.4 | 7.3 | 32 | 8 | 0
81 | UM-190 | Tfsg | -118.558 | 45.7341 | 1590 | 51.32 | 3.02 | 12.53 | 3.3807 | 10.95 | 0.24 | 3.9 | 7.99 | 2.58 | 1.4 | 0.54 | 1.72 | -0.20426 | 99.5707 | 15.55 | 17.2815 | 51.2154 | 3.0138 | 12.5045 | 3.3739 | 10.9277 | 0.23951 | 3.892 | 7.9737 | 2.5747 | 1.3971 | 0.5389 | 17.2815 | 97.6513 |  |  |  | 34.9 | 317 | 43.6 | 209 | 353 | 15 | 24 | 15.7 | 22.8 | 40 | 137 | 37 | 605 | 28 | 55 | 1.4 | 6.2 | 34 | 8 | 0
82 | UM-1004 | Tp | -119.2043 | 45.9036 | 454 | 50.8 | 1.6 | 14.08 | 1.8279 | 9 | 0.18 | 6.8 | 10.58 | 2.19 | 0.62 | 0.22 | 1.45 | -0.01392 | 99.3479 | 11.83 | 13.1472 | 50.7929 | 1.5998 | 14.078 | 1.8276 | 8.9987 | 0.17997 | 6.7991 | 10.5785 | 2.1897 | 0.61991 | 0.21997 | 13.1472 | 97.8842 |  |  |  | 12.5 | 251 | 29 | 145 | 273 | 46 | 95 | 12.2 | 19.1 | 62 | 95 | 44 | 294 | 19 | 39 | <0.5 | 4.5 | 34 | 5 | 0
83 | UM-1005 | Tu | -119.1608 | 45.9048 | 413 | 53.59 | 2.54 | 12.75 | 4.8515 | 7.8 | 0.22 | 2.41 | 5.82 | 3.13 | 2.73 | 0.93 | 2.57 | 0.89695 | 99.3415 | 13.52 | 15.0254 | 54.075 | 2.563 | 12.8654 | 4.8954 | 7.8706 | 0.22199 | 2.4318 | 5.8727 | 3.1583 | 2.7547 | 0.93842 | 15.0254 | 97.6473 |  |  |  | 48.3 | 287 | 49.6 | 484 | 129 | 6 | 4 | 22.2 | 20.4 | 31 | 114 | 24 | 3401 | 46 | 91 | 1.2 | 7.5 | 21 | 9 | 0
84 | UM-1006 | Tp | -119.1611 | 45.9051 | 456 | 51.31 | 1.61 | 14.07 | 1.7489 | 9.17 | 0.18 | 6.78 | 10.39 | 2.21 | 0.71 | 0.22 | 1.24 | -0.23753 | 99.6389 | 11.94 | 13.2695 | 51.1884 | 1.6062 | 14.0367 | 1.7448 | 9.1483 | 0.17957 | 6.7639 | 10.3654 | 2.2048 | 0.70832 | 0.21948 | 13.2695 | 98.1658 |  |  |  | 16.5 | 247 | 30.2 | 151 | 276 | 46 | 101 | 13.1 | 19.1 | 55 | 98 | 45 | 282 | 19 | 35 | 1 | 3.4 | 33 | 6 | 0
85 | UM-1012 | Tfsg | -119.051 | 45.8818 | 810 | 50.95 | 3.03 | 12.42 | 6.3992 | 7.91 | 0.23 | 3.87 | 8.01 | 2.64 | 1.19 | 0.54 | 2.66 | 0.78029 | 99.8492 | 15.19 | 16.8814 | 51.3507 | 3.0538 | 12.5177 | 6.4496 | 7.9722 | 0.23181 | 3.9004 | 8.073 | 2.6608 | 1.1994 | 0.54425 | 16.8814 | 97.9536 |  |  |  | 29.3 | 326 | 43.3 | 211 | 351 | 15 | 22 | 14.9 | 21.6 | 38 | 131 | 40 | 779 | 24 | 48 | 1.5 | 5.1 | 33 | 7.4 | 0
86 | UM-1026 | Tgr | -118.2896 | 45.9471 | 1336 | 53.58 | 1.69 | 13.65 | 3.5282 | 7.56 | 0.2 | 4.44 | 8.25 | 2.63 | 1.33 | 0.3 | 2.28 | 0.80371 | 99.4382 | 11.93 | 13.2584 | 54.0141 | 1.7037 | 13.7606 | 3.5568 | 7.6212 | 0.20162 | 4.476 | 8.3168 | 2.6513 | 1.3408 | 0.30243 | 13.2584 | 97.9454 |  |  |  | 35 | 323 | 33.7 | 174 | 284 | 14 | 41 | 12.3 | 20.3 | 35 | 120 | 39 | 609 | 20 | 42 | 1 | 3.7 | 32 | 8 | 0
87 | UM-1034 | Tfly? | -118.4103 | 45.8942 | 1296 | 52.28 | 3.1 | 13.01 | 4.2036 | 8.23 | 0.21 | 3.64 | 8.3 | 2.72 | 1.41 | 0.56 | 2.08 | 0.42799 | 99.7436 | 13.35 | 14.8365 | 52.5047 | 3.1133 | 13.0659 | 4.2217 | 8.2654 | 0.2109 | 3.6557 | 8.3357 | 2.7317 | 1.4161 | 0.56241 | 14.8365 | 98.0834 |  |  |  | 35.4 | 339 | 45.5 | 218 | 394 | 24 | 26 | 16.3 | 22.4 | 42 | 146 | 61 | 630 | 26 | 52 | 1.4 | 5.8 | 35 | 8 | 0
88 | UM-1035 | Tfsg | -118.4139 | 45.8915 | 1413 | 50.89 | 3.03 | 12.49 | 5.5156 | 9.02 | 0.24 | 3.84 | 8.01 | 2.6 | 1.3 | 0.54 | 2.29 | 0.36698 | 99.7656 | 15.54 | 17.2703 | 51.0774 | 3.0412 | 12.536 | 5.536 | 9.0532 | 0.24088 | 3.8541 | 8.0395 | 2.6096 | 1.3048 | 0.54199 | 17.2703 | 97.8347 |  |  |  | 33.6 | 317 | 42.2 | 208 | 361 | 15 | 25 | 15.3 | 21.8 | 32 | 135 | 41 | 592 | 28 | 54 | 1.2 | 5.6 | 32 | 8 | 0